## 9x1_20181012_LODadded
File Name | LED Current | Lens Focal Length (mm) | Exposure Time (sec) | Line | Mean Background | Background Standard Deviation | Sets Found | Mean Signal 1u | Signal to Noise Ratio 1u | Limit of Detection (nM) 1u
10-09 16mm F1.4 7.8Amp 2sec 1uM.bmp | 8 | 16 | 2 | Left Top | 25.922 | 1.849 | 1 | 89.864 | 14.363 | 69.622
10-09 16mm F1.4 7.8Amp 2sec 1uM.bmp | 8 | 16 | 2 | Left Middle | 21.75 | 2.104 | 1 | 94.366 | 13.03 | 76.746
10-09 16mm F1.4 7.8Amp 2sec 1uM.bmp | 8 | 16 | 2 | Left Bottom | 23.782 | 2.072 | 1 | 101.692 | 17.161 | 58.27
10-09 16mm F1.4 7.8Amp 2sec 1uM.bmp | 8 | 16 | 2 | Center Top | 16.513 | 1.6 | 1 | 134.747 | 23.887 | 41.864
10-09 16mm F1.4 7.8Amp 2sec 1uM.bmp | 8 | 16 | 2 | Center Middle | 20.168 | 1.927 | 1 | 127.47 | 20.43 | 48.949
10-09 16mm F1.4 7.8Amp 2sec 1uM.bmp | 8 | 16 | 2 | Center Bottom | 22.277 | 2.113 | 1 | 137.132 | 22.869 | 43.727
10-09 16mm F1.4 7.8Amp 2sec 1uM.bmp | 8 | 16 | 2 | Right Top | 19.903 | 1.631 | 1 | 46.446 | 8.647 | 115.645
10-09 16mm F1.4 7.8Amp 2sec 1uM.bmp | 8 | 16 | 2 | Right Middle | 17.402 | 1.831 | 1 | 70.43 | 11.513 | 86.855
10-09 16mm F1.4 7.8Amp 2sec 1uM.bmp | 8 | 16 | 2 | Right Bottom | 15.43 | 1.561 | 1 | 69.802 | 18.132 | 55.152
10-09 25mm F1.4 7.8Amp 2sec 1uM.bmp | 8 | 25 | 2 | Left Top | 8.196 | 2.093 | 1 | 81.529 | 8.644 | 115.687
10-09 25mm F1.4 7.8Amp 2sec 1uM.bmp | 8 | 25 | 2 | Left Middle | 10.487 | 1.362 | 1 | 105.228 | 21.734 | 46.011
10-09 25mm F1.4 7.8Amp 2sec 1uM.bmp | 8 | 25 | 2 | Left Bottom | 9.022 | 1.284 | 1 | 106.812 | 29.685 | 33.687
10-09 25mm F1.4 7.8Amp 2sec 1uM.bmp | 8 | 25 | 2 | Center Top | 5.892 | 1.521 | 1 | 116.674 | 35.533 | 28.143
10-09 25mm F1.4 7.8Amp 2sec 1uM.bmp | 8 | 25 | 2 | Center Middle | 6.45 | 1.073 | 1 | 110.707 | 33.572 | 29.787
10-09 25mm F1.4 7.8Amp 2sec 1uM.bmp | 8 | 25 | 2 | Center Bottom | 6.533 | 0.968 | 1 | 114.646 | 41.495 | 24.099
10-09 25mm F1.4 7.8Amp 2sec 1uM.bmp | 8 | 25 | 2 | Right Top | 5.225 | 0.962 | 1 | 63.772 | 24.039 | 41.6
10-09 25mm F1.4 7.8Amp 2sec 1uM.bmp | 8 | 25 | 2 | Right Middle | 5.657 | 0.996 | 1 | 70.46 | 25.013 | 39.979
10-09 25mm F1.4 7.8Amp 2sec 1uM.bmp | 8 | 25 | 2 | Right Bottom | 6.165 | 1.053 | 1 | 65.807 | 19.597 | 51.029
10-09 35mm F1.4 7.8Amp 2sec 1uM.bmp | 8 | 35 | 2 | Left Top | 6.893 | 1.037 | 1 | 47.001 | 13.766 | 72.644
10-09 35mm F1.4 7.8Amp 2sec 1uM.bmp | 8 | 35 | 2 | Left Middle | 7.062 | 1.327 | 1 | 57.539 | 14.576 | 68.607
10-09 35mm F1.4 7.8Amp 2sec 1uM.bmp | 8 | 35 | 2 | Left Bottom | 6.797 | 1.077 | 1 | 53.536 | 17.98 | 55.616
10-09 35mm F1.4 7.8Amp 2sec 1uM.bmp | 8 | 35 | 2 | Center Top | 6.124 | 1.176 | 1 | 68.126 | 19.122 | 52.296
10-09 35mm F1.4 7.8Amp 2sec 1uM.bmp | 8 | 35 | 2 | Center Middle | 6.087 | 1.248 | 1 | 78.12 | 21.386 | 46.76
10-09 35mm F1.4 7.8Amp 2sec 1uM.bmp | 8 | 35 | 2 | Center Bottom | 5.657 | 0.997 | 1 | 84.576 | 28.245 | 35.404
10-09 35mm F1.4 7.8Amp 2sec 1uM.bmp | 8 | 35 | 2 | Right Top | 5.835 | 1.038 | 1 | 42.293 | 13.55 | 73.803
10-09 35mm F1.4 7.8Amp 2sec 1uM.bmp | 8 | 35 | 2 | Right Middle | 5.823 | 1.017 | 1 | 52.984 | 19.847 | 50.385
10-09 35mm F1.4 7.8Amp 2sec 1uM.bmp | 8 | 35 | 2 | Right Bottom | 6.378 | 1.168 | 1 | 53.183 | 16.037 | 62.355
10-09 16mm F1.4 7.8Amp 5sec 1uM.bmp | 8 | 16 | 5 | Left Top | 58.358 | 3.332 | 1 | 99.123 | 8.159 | 122.561
10-09 16mm F1.4 7.8Amp 5sec 1uM.bmp | 8 | 16 | 5 | Left Middle | 49.283 | 2.928 | 1 | 107.557 | 12.013 | 83.243
10-09 16mm F1.4 7.8Amp 5sec 1uM.bmp | 8 | 16 | 5 | Left Bottom | 54.398 | 2.733 | 1 | 126.578 | 16.3 | 61.35
10-09 16mm F1.4 7.8Amp 5sec 1uM.bmp | 8 | 16 | 5 | Center Top | 38.027 | 2.834 | 1 | 173.65 | 18.982 | 52.68
10-09 16mm F1.4 7.8Amp 5sec 1uM.bmp | 8 | 16 | 5 | Center Middle | 44.687 | 2.895 | 1 | 173.484 | 17.87 | 55.96
10-09 16mm F1.4 7.8Amp 5sec 1uM.bmp | 8 | 16 | 5 | Center Bottom | 52.067 | 3.293 | 1 | 178.078 | 24.956 | 40.071
10-09 16mm F1.4 7.8Amp 5sec 1uM.bmp | 8 | 16 | 5 | Right Top | 47.168 | 2.836 | 1 | 87.872 | 10.262 | 97.445
10-09 16mm F1.4 7.8Amp 5sec 1uM.bmp | 8 | 16 | 5 | Right Middle | 39.315 | 3.112 | 1 | 110.823 | 11.43 | 87.489
10-09 16mm F1.4 7.8Amp 5sec 1uM.bmp | 8 | 16 | 5 | Right Bottom | 35.452 | 2.509 | 1 | 123.598 | 19.715 | 50.722
10-09 25mm F1.4 7.8Amp 5sec 1uM.bmp | 8 | 25 | 5 | Left Top | 17.725 | 2.197 | 1 | 141.184 | 18.412 | 54.313
10-09 25mm F1.4 7.8Amp 5sec 1uM.bmp | 8 | 25 | 5 | Left Middle | 23.695 | 3.06 | 1 | 136.304 | 18.524 | 53.985
10-09 25mm F1.4 7.8Amp 5sec 1uM.bmp | 8 | 25 | 5 | Left Bottom | 20.402 | 1.945 | 1 | 154.269 | 25.647 | 38.991
10-09 25mm F1.4 7.8Amp 5sec 1uM.bmp | 8 | 25 | 5 | Center Top | 12.306 | 2.841 | 1 | 169.091 | 34.813 | 28.725
10-09 25mm F1.4 7.8Amp 5sec 1uM.bmp | 8 | 25 | 5 | Center Middle | 14.928 | 3.878 | 1 | 155.442 | 30.008 | 33.324
10-09 25mm F1.4 7.8Amp 5sec 1uM.bmp | 8 | 25 | 5 | Center Bottom | 14.886 | 3.997 | 1 | 176.468 | 37.078 | 26.97
10-09 25mm F1.4 7.8Amp 5sec 1uM.bmp | 8 | 25 | 5 | Right Top | 10.803 | 1.584 | 1 | 128.341 | 27.897 | 35.847
10-09 25mm F1.4 7.8Amp 5sec 1uM.bmp | 8 | 25 | 5 | Right Middle | 12.657 | 1.424 | 1 | 129.727 | 34.289 | 29.164
10-09 25mm F1.4 7.8Amp 5sec 1uM.bmp | 8 | 25 | 5 | Right Bottom | 12.865 | 1.707 | 1 | 133.114 | 28.219 | 35.438
10-09 35mm F1.4 7.8Amp 5sec 1uM.bmp | 8 | 35 | 5 | Left Top | 14.718 | 3.936 | 1 | 94.524 | 17.228 | 58.045
10-09 35mm F1.4 7.8Amp 5sec 1uM.bmp | 8 | 35 | 5 | Left Middle | 14.483 | 1.937 | 1 | 109.264 | 18.183 | 54.996
10-09 35mm F1.4 7.8Amp 5sec 1uM.bmp | 8 | 35 | 5 | Left Bottom | 14.048 | 1.806 | 1 | 112.117 | 21.57 | 46.361
10-09 35mm F1.4 7.8Amp 5sec 1uM.bmp | 8 | 35 | 5 | Center Top | 12.086 | 3.278 | 1 | 124.724 | 14.021 | 71.319
10-09 35mm F1.4 7.8Amp 5sec 1uM.bmp | 8 | 35 | 5 | Center Middle | 12.208 | 1.778 | 1 | 135.657 | 24 | 41.666
10-09 35mm F1.4 7.8Amp 5sec 1uM.bmp | 8 | 35 | 5 | Center Bottom | 12.017 | 1.848 | 1 | 144.592 | 30.772 | 32.497
10-09 35mm F1.4 7.8Amp 5sec 1uM.bmp | 8 | 35 | 5 | Right Top | 12.282 | 1.506 | 1 | 105.292 | 21.49 | 46.533
10-09 35mm F1.4 7.8Amp 5sec 1uM.bmp | 8 | 35 | 5 | Right Middle | 12.372 | 1.404 | 1 | 111.111 | 24.045 | 41.589
10-09 35mm F1.4 7.8Amp 5sec 1uM.bmp | 8 | 35 | 5 | Right Bottom | 13.01 | 1.595 | 1 | 113.022 | 22.85 | 43.763
10-09 ET595_44m 16mm F1.4 7.8Amp 5sec 1uM.bmp | 8 | 16 | 5 | Left Top | 11.902 | 1.745 | 1 | 31.111 | 5.688 | 175.816
10-09 ET595_44m 16mm F1.4 7.8Amp 5sec 1uM.bmp | 8 | 16 | 5 | Left Middle | 11.442 | 1.679 | 1 | 42.406 | 8.565 | 116.754
10-09 ET595_44m 16mm F1.4 7.8Amp 5sec 1uM.bmp | 8 | 16 | 5 | Left Bottom | 11.227 | 2.014 | 1 | 49.218 | 12.329 | 81.111
10-09 ET595_44m 16mm F1.4 7.8Amp 5sec 1uM.bmp | 8 | 16 | 5 | Center Top | 6.079 | 1.78 | 1 | 87.583 | 23.201 | 43.101
10-09 ET595_44m 16mm F1.4 7.8Amp 5sec 1uM.bmp | 8 | 16 | 5 | Center Middle | 7.745 | 1.316 | 1 | 97.332 | 24.519 | 40.785
10-09 ET595_44m 16mm F1.4 7.8Amp 5sec 1uM.bmp | 8 | 16 | 5 | Center Bottom | 8.527 | 1.274 | 1 | 97.579 | 25.064 | 39.898
10-09 ET595_44m 16mm F1.4 7.8Amp 5sec 1uM.bmp | 8 | 16 | 5 | Right Top | 5.694 | 1.164 | 1 | 20.785 | 6.575 | 152.091
10-09 ET595_44m 16mm F1.4 7.8Amp 5sec 1uM.bmp | 8 | 16 | 5 | Right Middle | 9.842 | 1.817 | 1 | 33.889 | 5.534 | 180.688
10-09 ET595_44m 16mm F1.4 7.8Amp 5sec 1uM.bmp | 8 | 16 | 5 | Right Bottom | 5.003 | 1.219 | 1 | 32.059 | 7.841 | 127.536
10-09 ET600_50m 16mm F1.4 7.8Amp 5sec 1uM.bmp | 8 | 16 | 5 | Left Top | 20.287 | 1.779 | 1 | 72.042 | 13.54 | 73.857
10-09 ET600_50m 16mm F1.4 7.8Amp 5sec 1uM.bmp | 8 | 16 | 5 | Left Middle | 18.708 | 1.838 | 1 | 78.536 | 15.169 | 65.923
10-09 ET600_50m 16mm F1.4 7.8Amp 5sec 1uM.bmp | 8 | 16 | 5 | Left Bottom | 18.883 | 3.675 | 1 | 98.016 | 16.246 | 61.554
10-09 ET600_50m 16mm F1.4 7.8Amp 5sec 1uM.bmp | 8 | 16 | 5 | Center Top | 11.495 | 2.024 | 1 | 126.33 | 28.724 | 34.814
10-09 ET600_50m 16mm F1.4 7.8Amp 5sec 1uM.bmp | 8 | 16 | 5 | Center Middle | 14.197 | 2.119 | 1 | 125.817 | 17.573 | 56.905
10-09 ET600_50m 16mm F1.4 7.8Amp 5sec 1uM.bmp | 8 | 16 | 5 | Center Bottom | 15.613 | 1.868 | 1 | 130.373 | 22.573 | 44.302
10-09 ET600_50m 16mm F1.4 7.8Amp 5sec 1uM.bmp | 8 | 16 | 5 | Right Top | 11.14 | 1.588 | 1 | 40.921 | 8.743 | 114.371
10-09 ET600_50m 16mm F1.4 7.8Amp 5sec 1uM.bmp | 8 | 16 | 5 | Right Middle | 13.457 | 2.2 | 1 | 97.944 | 13.347 | 74.922
10-09 ET600_50m 16mm F1.4 7.8Amp 5sec 1uM.bmp | 8 | 16 | 5 | Right Bottom | 8.463 | 1.254 | 1 | 73.264 | 22.402 | 44.638